## Hoja 1
IUL011 | Ud | Apoyo de hormigón.
Poste de hormigón armado vibrado, de 13 m de altura y 400 daN de esfuerzo nominal, empotrado en dado de hormigón en suelo rocoso.
Código |  |  | Unidad | Descripción | Rendimiento |  | Precio unitario | Importe
1 |  |  |  | Materiales
mt35pya020oh |  |  | Ud | Poste de hormigón armado vibrado, de 13 m de altura y 400 daN de esfuerzo nominal, según UNE 207016 y UNE-EN 12843. | 1 |  | 477.11 | 477.11
mt10hmf010tOb |  |  | m³ | Hormigón HM-25/B/20/X0, fabricado en central. | 0.218 |  | 89.91 | 19.6
[5 empty] | Subtotal materiales: |  |  | 496.71
2 |  |  |  | Equipo y maquinaria
mq01exn010i |  |  | h | Miniretroexcavadora sobre neumáticos, de 37,5 kW. | 0.33 |  | 52.19 | 17.22
mq04cag010a |  |  | h | Camión con grúa de hasta 6 t. | 1.54 |  | 56.47 | 86.96
[5 empty] | Subtotal equipo y maquinaria: |  |  | 104.18
3 |  |  |  | Mano de obra
mo020 |  |  | h | Oficial 1ª construcción. | 2.86 |  | 22.13 | 63.29
mo077 |  |  | h | Ayudante construcción. | 2.86 |  | 21.02 | 60.12
[5 empty] | Subtotal mano de obra: |  |  | 123.41
4 |  |  |  | Costes directos complementarios
|  |  | % | Costes directos complementarios | 2 |  | 724.3 | 14.49
Coste de mantenimiento decenal: 73,88€ en los primeros 10 años. |  |  |  |  | Costes directos (1+2+3+4): |  |  | 738.79
Referencia y título de la norma | [5 empty] | Aplicabilidad(a) | Obligatoriedad(b) |  | Sistema(c)
EN 12843:2004 | [5 empty] | 192005 | 192007 |  | 2+
Productos prefabricados de hormigón. Mástiles y postes.
(a) Fecha de aplicabilidad de la norma armonizada
(b) Fecha en que finaliza el período de coexistencia
(c) Sistema de evaluación y verificación de la constancia de las prestaciones