## Hoja 1
IUL013 | Ud | Apoyo metálico de presilla.
Apoyo metálico de presilla, de 10 m de altura y 750 daN de esfuerzo nominal, empotrado en dado de hormigón en suelo cohesivo.
Código |  |  | Unidad | Descripción | Rendimiento | Precio unitario | Importe
1 |  |  |  | Materiales
mt35pya040bb |  |  | Ud | Apoyo metálico de presilla, de 10 m de altura y 750 daN de esfuerzo nominal, compuesto de cabeza prismática y fuste troncopiramidal de sección cuadrada. | 1 | 497.77 | 497.77
mt10hmf010tOb |  |  | m³ | Hormigón HM-25/B/20/X0, fabricado en central. | 0.982 | 89.91 | 88.29
[5 empty] | Subtotal materiales: |  | 586.06
2 |  |  |  | Equipo y maquinaria
mq01exn010i |  |  | h | Miniretroexcavadora sobre neumáticos, de 37,5 kW. | 0.462 | 52.19 | 24.11
mq04cag010a |  |  | h | Camión con grúa de hasta 6 t. | 0.935 | 56.47 | 52.8
[5 empty] | Subtotal equipo y maquinaria: |  | 76.91
3 |  |  |  | Mano de obra
mo020 |  |  | h | Oficial 1ª construcción. | 2.2 | 23.1 | 50.82
mo077 |  |  | h | Ayudante construcción. | 2.2 | 21.94 | 48.27
[5 empty] | Subtotal mano de obra: |  | 99.09
4 |  |  |  | Costes directos complementarios
|  |  | % | Costes directos complementarios | 2 | 762.06 | 15.24
Coste de mantenimiento decenal: 77,73€ en los primeros 10 años. |  |  |  |  | Costes directos (1+2+3+4): |  | 777.3