## Hoja 1
IUL014 | Ud | Apoyo metálico de celosía.
Apoyo metálico de celosía, de 12 m de altura y 4500 daN de esfuerzo nominal, empotrado en dado de hormigón en suelo rocoso.
Código |  |  | Unidad | Descripción | Rendimiento | Precio unitario | Importe
1 |  |  |  | Materiales
mt35pya050dd |  |  | Ud | Apoyo metálico de celosía, de 12 m de altura y 4500 daN de esfuerzo nominal, compuesto de cabeza prismática y fuste troncopiramidal de sección cuadrada, según UNE 207017. | 1 | 1833.77 | 1833.77
mt10hmf010tOb |  |  | m³ | Hormigón HM-25/B/20/X0, fabricado en central. | 2.25 | 89.91 | 202.3
[5 empty] | Subtotal materiales: |  | 2036.07
2 |  |  |  | Equipo y maquinaria
mq01exn010i |  |  | h | Miniretroexcavadora sobre neumáticos, de 37,5 kW. | 0.484 | 52.19 | 25.26
mq04cag010a |  |  | h | Camión con grúa de hasta 6 t. | 1.265 | 56.47 | 71.43
[5 empty] | Subtotal equipo y maquinaria: |  | 96.69
3 |  |  |  | Mano de obra
mo020 |  |  | h | Oficial 1ª construcción. | 2.53 | 22.13 | 55.99
mo077 |  |  | h | Ayudante construcción. | 2.53 | 21.02 | 53.18
[5 empty] | Subtotal mano de obra: |  | 109.17
4 |  |  |  | Costes directos complementarios
|  |  | % | Costes directos complementarios | 2 | 2241.93 | 44.84
Coste de mantenimiento decenal: 228,68€ en los primeros 10 años. |  |  |  |  | Costes directos (1+2+3+4): |  | 2286.77