## Hoja 1
IUL014 | Ud | Apoyo metálico de celosía.
Apoyo metálico de celosía, de 14 m de altura y 4500 daN de esfuerzo nominal, empotrado en dado de hormigón en suelo no cohesivo.
Código |  |  | Unidad | Descripción | Rendimiento | Precio unitario | Importe
1 |  |  |  | Materiales
mt35pya050hh |  |  | Ud | Apoyo metálico de celosía, de 14 m de altura y 4500 daN de esfuerzo nominal, compuesto de cabeza prismática y fuste troncopiramidal de sección cuadrada, según UNE 207017. | 1 | 2247.64 | 2247.64
mt10hmf010tOb |  |  | m³ | Hormigón HM-25/B/20/X0, fabricado en central. | 3.267 | 89.91 | 293.74
[5 empty] | Subtotal materiales: |  | 2541.38
2 |  |  |  | Equipo y maquinaria
mq01exn010i |  |  | h | Miniretroexcavadora sobre neumáticos, de 37,5 kW. | 0.495 | 52.19 | 25.83
mq04cag010a |  |  | h | Camión con grúa de hasta 6 t. | 1.595 | 56.47 | 90.07
[5 empty] | Subtotal equipo y maquinaria: |  | 115.9
3 |  |  |  | Mano de obra
mo020 |  |  | h | Oficial 1ª construcción. | 2.695 | 22.13 | 59.64
mo077 |  |  | h | Ayudante construcción. | 2.695 | 21.02 | 56.65
[5 empty] | Subtotal mano de obra: |  | 116.29
4 |  |  |  | Costes directos complementarios
|  |  | % | Costes directos complementarios | 2 | 2773.57 | 55.47
Coste de mantenimiento decenal: 282,90€ en los primeros 10 años. |  |  |  |  | Costes directos (1+2+3+4): |  | 2829.04