## Hoja 1
IUL014 | Ud | Apoyo metálico de celosía.
Apoyo metálico de celosía, de 16 m de altura y 3000 daN de esfuerzo nominal, empotrado en dado de hormigón en suelo rocoso.
Código |  |  | Unidad | Descripción | Rendimiento | Precio unitario | Importe
1 |  |  |  | Materiales
mt35pya050kk |  |  | Ud | Apoyo metálico de celosía, de 16 m de altura y 3000 daN de esfuerzo nominal, compuesto de cabeza prismática y fuste troncopiramidal de sección cuadrada, según UNE 207017. | 1 | 1751.43 | 1751.43
mt10hmf010tOb |  |  | m³ | Hormigón HM-25/B/20/X0, fabricado en central. | 3.024 | 89.91 | 271.89
[5 empty] | Subtotal materiales: |  | 2023.32
2 |  |  |  | Equipo y maquinaria
mq01exn010i |  |  | h | Miniretroexcavadora sobre neumáticos, de 37,5 kW. | 0.495 | 52.19 | 25.83
mq04cag010a |  |  | h | Camión con grúa de hasta 6 t. | 1.98 | 56.47 | 111.81
[5 empty] | Subtotal equipo y maquinaria: |  | 137.64
3 |  |  |  | Mano de obra
mo020 |  |  | h | Oficial 1ª construcción. | 2.778 | 22.13 | 61.48
mo077 |  |  | h | Ayudante construcción. | 2.778 | 21.02 | 58.39
[5 empty] | Subtotal mano de obra: |  | 119.87
4 |  |  |  | Costes directos complementarios
|  |  | % | Costes directos complementarios | 2 | 2280.83 | 45.62
Coste de mantenimiento decenal: 232,65€ en los primeros 10 años. |  |  |  |  | Costes directos (1+2+3+4): |  | 2326.45