## Hoja 1
IUL014 | Ud | Apoyo metálico de celosía.
Apoyo metálico de celosía, de 20 m de altura y 2000 daN de esfuerzo nominal, empotrado en dado de hormigón en suelo no cohesivo.
Código |  |  | Unidad | Descripción | Rendimiento | Precio unitario | Importe
1 |  |  |  | Materiales
mt35pya050rr |  |  | Ud | Apoyo metálico de celosía, de 20 m de altura y 2000 daN de esfuerzo nominal, compuesto de cabeza prismática y fuste troncopiramidal de sección cuadrada, según UNE 207017. | 1 | 1781.26 | 1781.26
mt10hmf010tOb |  |  | m³ | Hormigón HM-25/B/20/X0, fabricado en central. | 4.508 | 89.91 | 405.31
[5 empty] | Subtotal materiales: |  | 2186.57
2 |  |  |  | Equipo y maquinaria
mq01exn010i |  |  | h | Miniretroexcavadora sobre neumáticos, de 37,5 kW. | 0.506 | 52.19 | 26.41
mq04cag010a |  |  | h | Camión con grúa de hasta 6 t. | 2.671 | 56.47 | 150.83
[5 empty] | Subtotal equipo y maquinaria: |  | 177.24
3 |  |  |  | Mano de obra
mo020 |  |  | h | Oficial 1ª construcción. | 2.829 | 22.13 | 62.61
mo077 |  |  | h | Ayudante construcción. | 2.829 | 21.02 | 59.47
[5 empty] | Subtotal mano de obra: |  | 122.08
4 |  |  |  | Costes directos complementarios
|  |  | % | Costes directos complementarios | 2 | 2485.89 | 49.72
Coste de mantenimiento decenal: 253,56€ en los primeros 10 años. |  |  |  |  | Costes directos (1+2+3+4): |  | 2535.61