## Hoja 1
IUL014 | Ud | Apoyo metálico de celosía.
Apoyo metálico de celosía, de 22 m de altura y 2000 daN de esfuerzo nominal, empotrado en dado de hormigón en suelo no cohesivo.
Código |  |  | Unidad | Descripción | Rendimiento | Precio unitario | Importe
1 |  |  |  | Materiales
mt35pya050vv |  |  | Ud | Apoyo metálico de celosía, de 22 m de altura y 2000 daN de esfuerzo nominal, compuesto de cabeza prismática y fuste troncopiramidal de sección cuadrada, según UNE 207017. | 1 | 1963.21 | 1963.21
mt10hmf010tOb |  |  | m³ | Hormigón HM-25/B/20/X0, fabricado en central. | 5.175 | 89.91 | 465.28
[5 empty] | Subtotal materiales: |  | 2428.49
2 |  |  |  | Equipo y maquinaria
mq01exn010i |  |  | h | Miniretroexcavadora sobre neumáticos, de 37,5 kW. | 0.517 | 52.19 | 26.98
mq04cag010a |  |  | h | Camión con grúa de hasta 6 t. | 2.986 | 56.47 | 168.62
[5 empty] | Subtotal equipo y maquinaria: |  | 195.6
3 |  |  |  | Mano de obra
mo020 |  |  | h | Oficial 1ª construcción. | 2.844 | 22.13 | 62.94
mo077 |  |  | h | Ayudante construcción. | 2.844 | 21.02 | 59.78
[5 empty] | Subtotal mano de obra: |  | 122.72
4 |  |  |  | Costes directos complementarios
|  |  | % | Costes directos complementarios | 2 | 2746.81 | 54.94
Coste de mantenimiento decenal: 280,18€ en los primeros 10 años. |  |  |  |  | Costes directos (1+2+3+4): |  | 2801.75