## Hoja 1
IUP030 | m | Conductor desnudo de tierra de alumbrado público.
Conductor desnudo de tierra de alumbrado público formado por cable rígido desnudo de cobre trenzado, de 70 mm² de sección.
Código |  |  | Unidad | Descripción | Rendimiento | Precio unitario | Importe
1 |  |  |  | Materiales
mt35ttc010d |  |  | m | Conductor de cobre desnudo, de 70 mm². | 1 | 6.27 | 6.27
mt35www020 |  |  | Ud | Material auxiliar para instalaciones de toma de tierra. | 0.1 | 1.17 | 0.12
[5 empty] | Subtotal materiales: |  | 6.39
2 |  |  |  | Mano de obra
mo003 |  |  | h | Oficial 1ª electricista. | 0.11 | 23.74 | 2.61
[5 empty] | Subtotal mano de obra: |  | 2.61
3 |  |  |  | Costes directos complementarios
|  |  | % | Costes directos complementarios | 2 | 9 | 0.18
Coste de mantenimiento decenal: 0,18€ en los primeros 10 años. |  |  |  |  | Costes directos (1+2+3): |  | 9.18