## Hoja 1
IUP060 | m | Cableado para red subterránea de alumbrado público.
Cableado para red subterránea de alumbrado público formado por 4 cables unipolares RZ1-K (AS) reacción al fuego clase Cca-s1b,d1,a1, con conductores de cobre de 25 mm² de sección, siendo su tensión asignada de 0,6/1 kV.
Código |  | Unidad | Descripción | Rendimiento | Precio unitario | Importe
1 |  |  | Materiales
mt35cun010h1 |  | m | Cable unipolar RZ1-K (AS), siendo su tensión asignada de 0,6/1 kV, reacción al fuego clase Cca-s1b,d1,a1 según UNE-EN 50575, con conductor de cobre clase 5 (-K) de 25 mm² de sección, con aislamiento de polietileno reticulado (R) y cubierta de compuesto termoplástico a base de poliolefina libre de halógenos con baja emisión de humos y gases corrosivos (Z1). Según UNE 21123-4. | 4 | 5.76 | 23.04
mt35www010 |  | Ud | Material auxiliar para instalaciones eléctricas. | 0.1 | 1.51 | 0.15
|  |  |  | Subtotal materiales: |  | 23.19
2 |  |  | Mano de obra
mo003 |  | h | Oficial 1ª electricista. | 0.055 | 23.74 | 1.31
mo102 |  | h | Ayudante electricista. | 0.055 | 21.9 | 1.2
|  |  |  | Subtotal mano de obra: |  | 2.51
3 |  |  | Costes directos complementarios
|  | % | Costes directos complementarios | 2 | 25.7 | 0.51
Coste de mantenimiento decenal: 1,31€ en los primeros 10 años. |  |  |  | Costes directos (1+2+3): |  | 26.21