## Hoja 1
IUP100 | m | Línea aérea de alumbrado público.
Línea aérea de alumbrado público formada por cable multipolar RZ, con conductores de cobre de 4x16 mm² de sección, reacción al fuego clase Fca, siendo su tensión asignada de 0,6/1 kV.
Código |  | Unidad | Descripción | Rendimiento | Precio unitario | Importe
1 |  |  | Materiales
mt35cun300h |  | m | Cable multipolar RZ, siendo su tensión asignada de 0,6/1 kV, reacción al fuego clase Fca según UNE-EN 50575, con conductor de cobre clase 2 de 4x16 mm² de sección, con aislamiento de polietileno reticulado (R). Según UNE 21030-2. | 1 | 11.81 | 11.81
mt35www010 |  | Ud | Material auxiliar para instalaciones eléctricas. | 1 | 1.51 | 1.51
|  |  |  | Subtotal materiales: |  | 13.32
2 |  |  | Mano de obra
mo003 |  | h | Oficial 1ª electricista. | 0.055 | 23.74 | 1.31
mo102 |  | h | Ayudante electricista. | 0.055 | 21.9 | 1.2
|  |  |  | Subtotal mano de obra: |  | 2.51
3 |  |  | Costes directos complementarios
|  | % | Costes directos complementarios | 2 | 15.83 | 0.32
Coste de mantenimiento decenal: 0,81€ en los primeros 10 años. |  |  |  | Costes directos (1+2+3): |  | 16.15