## Hoja 1
IUP100 | m | Línea aérea de alumbrado público.
Línea aérea de alumbrado público formada por cable multipolar RZ, con conductores de cobre de 4x4 mm² de sección, reacción al fuego clase Fca, siendo su tensión asignada de 0,6/1 kV.
Código |  | Unidad | Descripción | Rendimiento | Precio unitario | Importe
1 |  |  | Materiales
mt35cun300e |  | m | Cable multipolar RZ, siendo su tensión asignada de 0,6/1 kV, reacción al fuego clase Fca según UNE-EN 50575, con conductor de cobre clase 2 de 4x4 mm² de sección, con aislamiento de polietileno reticulado (R). Según UNE 21030-2. | 1 | 4.3 | 4.3
mt35www010 |  | Ud | Material auxiliar para instalaciones eléctricas. | 1 | 1.51 | 1.51
|  |  |  | Subtotal materiales: |  | 5.81
2 |  |  | Mano de obra
mo003 |  | h | Oficial 1ª electricista. | 0.017 | 22.74 | 0.39
mo102 |  | h | Ayudante electricista. | 0.017 | 20.98 | 0.36
|  |  |  | Subtotal mano de obra: |  | 0.75
3 |  |  | Costes directos complementarios
|  | % | Costes directos complementarios | 2 | 6.56 | 0.13
Coste de mantenimiento decenal: 0,33€ en los primeros 10 años. |  |  |  | Costes directos (1+2+3): |  | 6.69