## Hoja 1
IUR040 | Ud | Preinstalación de contador de riego.
Preinstalación de contador de riego de 1 1/4" DN 32 mm, colocado en armario prefabricado, con dos llaves de corte de esfera. El precio no incluye el contador.
Código |  | Unidad | Descripción | Rendimiento | Precio unitario | Importe
1 |  |  | Materiales
mt37sve010e |  | Ud | Válvula de esfera de latón niquelado para roscar de 1 1/4". | 2 | 17.14 | 34.28
mt37sgl010c |  | Ud | Grifo de purga de 25 mm. | 1 | 6.78 | 6.78
mt37svr010d |  | Ud | Válvula de retención de latón para roscar de 1 1/4". | 1 | 13.69 | 13.69
mt37cir010b |  | Ud | Armario de fibra de vidrio de 90x50x30 cm para alojar contador individual de agua de 25 a 32 mm, provisto de cerradura especial de cuadradillo. | 1 | 184.1 | 184.1
mt37www010 |  | Ud | Material auxiliar para instalaciones de fontanería. | 1 | 1.43 | 1.43
|  |  |  | Subtotal materiales: |  | 240.28
2 |  |  | Mano de obra
mo008 |  | h | Oficial 1ª fontanero. | 1.144 | 23.74 | 27.16
mo107 |  | h | Ayudante fontanero. | 0.572 | 21.9 | 12.53
|  |  |  | Subtotal mano de obra: |  | 39.69
3 |  |  | Costes directos complementarios
|  | % | Costes directos complementarios | 4 | 279.97 | 11.2
Coste de mantenimiento decenal: 32,03€ en los primeros 10 años. |  |  |  | Costes directos (1+2+3): |  | 291.17