## Hoja 1
IUR060 | Ud |  | Aspersor.
Cañón de riego, de aluminio anodizado con acabado epoxídico, con tobera cónica, alcance de 30 a 58 m, inclinación de la trayectoria 24°, caudal de 10 a 70 m³/h, conexión de 2" de diámetro.
Código |  | Unidad |  | Descripción | Rendimiento | Precio unitario | Importe
1 |  |  |  | Materiales
mt48asp030a |  | Ud |  | Cañón de riego, de aluminio anodizado con acabado epoxídico, con tobera cónica, alcance de 30 a 58 m, inclinación de la trayectoria 24°, caudal de 10 a 70 m³/h, conexión de 2" de diámetro, rodamientos herméticos. | 1 | 1324.99 | 1324.99
mt37tpj023hf |  | Ud |  | Collarín de toma de PP con cuatro tornillos, para tubo de 90 mm de diámetro exterior, con toma para conexión roscada de 2" de diámetro, PN=16 atm, con juntas elásticas de EPDM, según UNE-EN ISO 15874-3. | 1 | 11.72 | 11.72
[5 empty] | Subtotal materiales: |  | 1336.71
2 |  |  |  | Mano de obra
mo008 |  | h |  | Oficial 1ª fontanero. | 0.275 | 23.74 | 6.53
mo107 |  | h |  | Ayudante fontanero. | 0.275 | 21.9 | 6.02
[5 empty] | Subtotal mano de obra: |  | 12.55
3 |  |  |  | Costes directos complementarios
|  | % |  | Costes directos complementarios | 2 | 1349.26 | 26.99
Coste de mantenimiento decenal: 646,84€ en los primeros 10 años. |  |  |  |  | Costes directos (1+2+3): |  | 1376.25