## Hoja 1
IUR010 | Ud | Acometida a la red de riego.
Acometida enterrada a la red de riego de 2 m de longitud, formada por tubo de polietileno PE 40, de 20 mm de diámetro exterior, PN=10 atm y 2,8 mm de espesor y llave de corte alojada en arqueta prefabricada de polipropileno.
Código |  |  | Unidad | Descripción | Rendimiento | Precio unitario | Importe
1 |  |  |  | Materiales
mt10hmf010tLc |  |  | m³ | Hormigón HM-20/P/20/X0, fabricado en central. | 0.111 | 83.57 | 9.28
mt11arp100a |  |  | Ud | Arqueta de polipropileno, 30x30x30 cm. | 1 | 51.52 | 51.52
mt11arp050c |  |  | Ud | Tapa de PVC, para arquetas de fontanería de 30x30 cm, con cierre hermético al paso de los olores mefíticos. | 1 | 31.53 | 31.53
mt01ara010a |  |  | m³ | Arena con granulometría de 0 a 5 mm de diámetro, limpia. | 0.212 | 14.61 | 3.1
mt37www105a |  |  | Ud | Collarín de toma en carga de fundición dúctil con recubrimiento de resina epoxi, para tubos de polietileno o de PVC de 63 mm de diámetro exterior, con toma para conexión roscada de 3/4" de diámetro, PN=16 atm, con juntas elásticas de EPDM. | 1 | 83.64 | 83.64
mt37tpa009a |  |  | m | Acometida de polietileno PE 40, de 20 mm de diámetro exterior, PN=10 atm y 2,8 mm de espesor, según UNE-EN 12201-2, incluso accesorios de conexión y piezas especiales. | 2 | 1.1 | 2.2
mt37sve030b |  |  | Ud | Válvula de esfera de latón niquelado para roscar de 1/2", con mando de cuadradillo. | 1 | 7.55 | 7.55
[5 empty] | Subtotal materiales: |  | 188.82
2 |  |  |  | Mano de obra
mo020 |  |  | h | Oficial 1ª construcción. | 0.11 | 22.13 | 2.43
mo113 |  |  | h | Peón ordinario construcción. | 0.11 | 20.78 | 2.29
mo008 |  |  | h | Oficial 1ª fontanero. | 3.74 | 22.74 | 85.05
mo107 |  |  | h | Ayudante fontanero. | 1.87 | 20.98 | 39.23
[5 empty] | Subtotal mano de obra: |  | 129
3 |  |  |  | Costes directos complementarios
|  |  | % | Costes directos complementarios | 4 | 317.82 | 12.71
Coste de mantenimiento decenal: 69,41€ en los primeros 10 años. |  |  |  |  | Costes directos (1+2+3): |  | 330.53