## Hoja 1
IUR080 | Ud | Electroválvula.
Electroválvula para riego, cuerpo de PVC y polipropileno, conexiones roscadas, de 1" de diámetro, alimentación del solenoide a 24 Vca, con posibilidad de apertura manual y regulador de caudal, con arqueta de plástico provista de tapa.
Código |  | Unidad | Descripción | Rendimiento | Precio unitario | Importe
1 |  |  | Materiales
mt48ele010a |  | Ud | Electroválvula para riego, cuerpo de PVC y polipropileno, conexiones roscadas, de 1" de diámetro, alimentación del solenoide a 24 Vca, con posibilidad de apertura manual y regulador de caudal. | 1 | 31.22 | 31.22
mt48wwg010a |  | Ud | Arqueta de plástico, con tapa y sin fondo, de 30x30x30 cm, para alojamiento de válvulas en sistemas de riego. | 1 | 83.05 | 83.05
|  |  |  | Subtotal materiales: |  | 114.27
2 |  |  | Mano de obra
mo008 |  | h | Oficial 1ª fontanero. | 0.22 | 22.74 | 5
mo107 |  | h | Ayudante fontanero. | 0.22 | 20.98 | 4.62
mo003 |  | h | Oficial 1ª electricista. | 0.11 | 22.74 | 2.5
|  |  |  | Subtotal mano de obra: |  | 12.12
3 |  |  | Costes directos complementarios
|  | % | Costes directos complementarios | 2 | 126.39 | 2.53
Coste de mantenimiento decenal: 82,51€ en los primeros 10 años. |  |  |  | Costes directos (1+2+3): |  | 128.92