## Hoja 1
IUS072 | Ud | Arqueta de hormigón en masa "in situ".
Arqueta de paso, de hormigón en masa "in situ", de dimensiones interiores 40x40x50 cm, con marco y tapa de fundición; previa excavación con medios mecánicos y posterior relleno del trasdós con material granular.
Código |  |  | Unidad | Descripción | Rendimiento | Precio unitario | Importe
1 |  |  |  | Materiales
mt10hmf010rRb |  |  | m³ | Hormigón HM-30/B/20/X0+XA2, fabricado en central, con cemento SR. | 0.218 | 118.37 | 25.8
mt11var130 |  |  | Ud | Colector de conexión de PVC, con tres entradas y una salida, con tapa de registro. | 1 | 38.31 | 38.31
mt08epr030a |  |  | Ud | Molde reutilizable para formación de arquetas de sección cuadrada de 40x40x50 cm, de chapa metálica, incluso accesorios de montaje. | 0.05 | 186.82 | 9.34
mt11tfa010a |  |  | Ud | Marco y tapa de fundición, 40x40 cm, para arqueta registrable, clase B-125 según UNE-EN 124. | 1 | 21.45 | 21.45
mt01arr010a |  |  | t | Grava de cantera, de 19 a 25 mm de diámetro. | 0.355 | 11.75 | 4.17
[5 empty] | Subtotal materiales: |  | 99.07
2 |  |  |  | Equipo y maquinaria
mq01ret020b |  |  | h | Retrocargadora sobre neumáticos, de 70 kW. | 0.047 | 41.71 | 1.96
[5 empty] | Subtotal equipo y maquinaria: |  | 1.96
3 |  |  |  | Mano de obra
mo041 |  |  | h | Oficial 1ª construcción de obra civil. | 0.99 | 22.13 | 21.91
mo087 |  |  | h | Ayudante construcción de obra civil. | 0.74 | 21.02 | 15.55
[5 empty] | Subtotal mano de obra: |  | 37.46
4 |  |  |  | Costes directos complementarios
|  |  | % | Costes directos complementarios | 2 | 138.49 | 2.77
Coste de mantenimiento decenal: 7,06€ en los primeros 10 años. |  |  |  |  | Costes directos (1+2+3+4): |  | 141.26