## Hoja 1
IUS072 | Ud | Arqueta de hormigón en masa "in situ".
Arqueta de paso, de hormigón en masa "in situ", de dimensiones interiores 50x50x50 cm, con tapa prefabricada de hormigón armado. El precio no incluye la excavación ni el relleno del trasdós.
Código |  |  | Unidad | Descripción | Rendimiento | Precio unitario | Importe
1 |  |  |  | Materiales
mt10hmf010rRb |  |  | m³ | Hormigón HM-30/B/20/X0+XA2, fabricado en central, con cemento SR. | 0.265 | 118.37 | 31.37
mt11var130 |  |  | Ud | Colector de conexión de PVC, con tres entradas y una salida, con tapa de registro. | 1 | 38.31 | 38.31
mt08epr030b |  |  | Ud | Molde reutilizable para formación de arquetas de sección cuadrada de 50x50x50 cm, de chapa metálica, incluso accesorios de montaje. | 0.05 | 233.52 | 11.68
mt11arf010a |  |  | Ud | Tapa de hormigón armado prefabricada, 50x50x5 cm. | 1 | 10.22 | 10.22
[5 empty] | Subtotal materiales: |  | 91.58
2 |  |  |  | Mano de obra
mo041 |  |  | h | Oficial 1ª construcción de obra civil. | 1.01 | 22.13 | 22.35
mo087 |  |  | h | Ayudante construcción de obra civil. | 0.729 | 21.02 | 15.32
[5 empty] | Subtotal mano de obra: |  | 37.67
3 |  |  |  | Costes directos complementarios
|  |  | % | Costes directos complementarios | 2 | 129.25 | 2.59
Coste de mantenimiento decenal: 6,59€ en los primeros 10 años. |  |  |  |  | Costes directos (1+2+3): |  | 131.84