## Hoja 1
IUS072 | Ud | Arqueta de hormigón en masa "in situ".
Arqueta sifónica, de hormigón en masa "in situ", de dimensiones interiores 50x50x50 cm, con marco y tapa de fundición. El precio no incluye la excavación ni el relleno del trasdós.
Código |  |  | Unidad | Descripción | Rendimiento | Precio unitario | Importe
1 |  |  |  | Materiales
mt10hmf010rRb |  |  | m³ | Hormigón HM-30/B/20/X0+XA2, fabricado en central, con cemento SR. | 0.245 | 118.37 | 29
mt11ppl030a |  |  | Ud | Codo 87°30' de PVC liso, D=125 mm. | 1 | 8.39 | 8.39
mt08epr030b |  |  | Ud | Molde reutilizable para formación de arquetas de sección cuadrada de 50x50x50 cm, de chapa metálica, incluso accesorios de montaje. | 0.05 | 233.52 | 11.68
mt11tfa010b |  |  | Ud | Marco y tapa de fundición, 50x50 cm, para arqueta registrable, clase B-125 según UNE-EN 124. | 1 | 40.76 | 40.76
[5 empty] | Subtotal materiales: |  | 89.83
2 |  |  |  | Mano de obra
mo041 |  |  | h | Oficial 1ª construcción de obra civil. | 1.043 | 22.13 | 23.08
mo087 |  |  | h | Ayudante construcción de obra civil. | 0.752 | 21.02 | 15.81
[5 empty] | Subtotal mano de obra: |  | 38.89
3 |  |  |  | Costes directos complementarios
|  |  | % | Costes directos complementarios | 2 | 128.72 | 2.57
Coste de mantenimiento decenal: 6,56€ en los primeros 10 años. |  |  |  |  | Costes directos (1+2+3): |  | 131.29