## Hoja 1
IUS091 | Ud | Imbornal prefabricado de hormigón en masa.
Imbornal prefabricado de hormigón, de 60x30x75 cm. El precio incluye el relleno del trasdós con material granular, pero no incluye la excavación.
Código |  | Unidad | Descripción | Rendimiento | Precio unitario | Importe
1 |  |  | Materiales
mt11arh011b |  | Ud | Imbornal con fondo y salida frontal, registrable, prefabricada de hormigón fck=25 MPa, de 60x30x75 cm de medidas interiores, para saneamiento. | 1 | 36.47 | 36.47
mt11rej010b |  | Ud | Marco y rejilla de fundición dúctil, clase C-250 según UNE-EN 124, abatible y provista de cadena antirrobo, de 400x400 mm, para imbornal, incluso revestimiento de pintura bituminosa y relieves antideslizantes en la parte superior. | 1 | 42.51 | 42.51
mt10hmf010tLc |  | m³ | Hormigón HM-20/P/20/X0, fabricado en central. | 0.054 | 83.57 | 4.51
mt01arr010a |  | t | Grava de cantera, de 19 a 25 mm de diámetro. | 0.697 | 11.75 | 8.19
|  |  |  | Subtotal materiales: |  | 91.68
2 |  |  | Mano de obra
mo041 |  | h | Oficial 1ª construcción de obra civil. | 0.55 | 23.1 | 12.71
mo087 |  | h | Ayudante construcción de obra civil. | 0.55 | 21.94 | 12.07
|  |  |  | Subtotal mano de obra: |  | 24.78
3 |  |  | Costes directos complementarios
|  | % | Costes directos complementarios | 2 | 116.46 | 2.33
Coste de mantenimiento decenal: 4,75€ en los primeros 10 años. |  |  |  | Costes directos (1+2+3): |  | 118.79