## Hoja 1
IUS012 | m | Colector enterrado de polipropileno.
Colector enterrado en terreno no agresivo, formado por tubo de polipropileno, serie SN-10, rigidez anular nominal 10 kN/m², de 110 mm de diámetro exterior. El precio incluye los equipos y la maquinaria necesarios para el desplazamiento y la disposición en obra de los elementos, pero no incluye la excavación ni el relleno principal.
Código |  | Unidad | Descripción | Rendimiento | Precio unitario | Importe
1 |  |  | Materiales
mt11tpg010a |  | m | Tubo de polipropileno para saneamiento, serie SN-10, rigidez anular nominal 10 kN/m², de pared tricapa, color teja, de 110 mm de diámetro exterior y 3,9 mm de espesor, fabricado según la norma CEN TC 155 WG13, incluso juntas de goma. | 1.05 | 22.85 | 23.99
mt11ade100a |  | kg | Lubricante para unión mediante junta elástica de tubos y accesorios. | 0.002 | 21.59 | 0.04
mt01ara010a |  | m³ | Arena con granulometría de 0 a 5 mm de diámetro, limpia. | 0.251 | 14.61 | 3.67
|  |  |  | Subtotal materiales: |  | 27.7
2 |  |  | Equipo y maquinaria
mq01ret020b |  | h | Retrocargadora sobre neumáticos, de 70 kW. | 0.029 | 41.71 | 1.21
mq02rop020 |  | h | Pisón vibrante de guiado manual, de 80 kg, con placa de 30x30 cm, tipo rana. | 0.207 | 4 | 0.83
|  |  |  | Subtotal equipo y maquinaria: |  | 2.04
3 |  |  | Mano de obra
mo041 |  | h | Oficial 1ª construcción de obra civil. | 0.168 | 22.13 | 3.72
mo087 |  | h | Ayudante construcción de obra civil. | 0.081 | 21.02 | 1.7
|  |  |  | Subtotal mano de obra: |  | 5.42
4 |  |  | Costes directos complementarios
|  | % | Costes directos complementarios | 2 | 35.16 | 0.7
Coste de mantenimiento decenal: 1,43€ en los primeros 10 años. |  |  |  | Costes directos (1+2+3+4): |  | 35.86