## Hoja 1
IUS013 | m | Colector enterrado de poliéster.
Colector enterrado en terreno no agresivo, formado por tubo de poliéster reforzado con fibra de vidrio (PRFV), diámetro nominal 400 mm, rigidez anular nominal 5 kN/m². El precio incluye los equipos y la maquinaria necesarios para el desplazamiento y la disposición en obra de los elementos, pero no incluye la excavación ni el relleno principal.
Código |  | Unidad | Descripción | Rendimiento | Precio unitario | Importe
1 |  |  | Materiales
mt11ade010aa |  | m | Tubo para saneamiento de poliéster reforzado con fibra de vidrio (PRFV), fabricado por centrifugación, diámetro nominal 400 mm, diámetro exterior 427 mm, diámetro interior 410 mm, rigidez anular nominal 5 kN/m², según UNE-EN 14364, presión nominal 1 atm, longitud nominal 6 m, incluso manguito con junta de EPDM en un extremo del tubo. | 1.05 | 86.16 | 90.47
mt11ade100a |  | kg | Lubricante para unión mediante junta elástica de tubos y accesorios. | 0.007 | 21.59 | 0.15
mt01ara010a |  | m³ | Arena con granulometría de 0 a 5 mm de diámetro, limpia. | 0.541 | 14.61 | 7.9
|  |  |  | Subtotal materiales: |  | 98.52
2 |  |  | Equipo y maquinaria
mq04cag010b |  | h | Camión con grúa de hasta 10 t. | 0.119 | 63.96 | 7.61
mq01ret020b |  | h | Retrocargadora sobre neumáticos, de 70 kW. | 0.075 | 41.71 | 3.13
mq02rop020 |  | h | Pisón vibrante de guiado manual, de 80 kg, con placa de 30x30 cm, tipo rana. | 0.446 | 4 | 1.78
|  |  |  | Subtotal equipo y maquinaria: |  | 12.52
3 |  |  | Mano de obra
mo041 |  | h | Oficial 1ª construcción de obra civil. | 0.29 | 22.13 | 6.42
mo087 |  | h | Ayudante construcción de obra civil. | 0.139 | 21.02 | 2.92
|  |  |  | Subtotal mano de obra: |  | 9.34
4 |  |  | Costes directos complementarios
|  | % | Costes directos complementarios | 2 | 120.38 | 2.41
Coste de mantenimiento decenal: 4,91€ en los primeros 10 años. |  |  |  | Costes directos (1+2+3+4): |  | 122.79