## Hoja 1
IUS055 | Ud | Pozo de registro prefabricado de hormigón armado.
Pozo de registro de elementos prefabricados de hormigón armado, de 1,2 m de diámetro interior y 3 m de altura útil interior, sobre solera de 25 cm de espesor de hormigón armado HA-30/B/20/XC4+XA2 ligeramente armada con malla electrosoldada, con cierre de tapa circular con bloqueo y marco de fundición clase D-400 según UNE-EN 124, instalado en calzadas de calles, incluyendo las peatonales, o zonas de aparcamiento para todo tipo de vehículos. El precio incluye los equipos y la maquinaria necesarios para el desplazamiento y la disposición en obra de los elementos, pero no incluye la excavación ni el relleno del trasdós.
Código |  |  | Unidad | Descripción | Rendimiento |  |  | Precio unitario | Importe
1 |  |  |  | Materiales
mt10haf010ernu |  |  | m³ | Hormigón HA-30/B/20/XC4+XA2, fabricado en central, con cemento SR. | 0.283 |  |  | 117.49 | 33.25
mt07ame010n |  |  | m² | Malla electrosoldada ME 20x20 Ø 8-8 B 500 T 6x2,20 UNE-EN 10080. | 3.768 |  |  | 6.85 | 25.81
mt10hmf010rRb |  |  | m³ | Hormigón HM-30/B/20/X0+XA2, fabricado en central, con cemento SR. | 0.495 |  |  | 118.37 | 58.59
mt46phb010hh |  |  | Ud | Base prefabricada de hormigón armado para formación de pozo de registro, de 120 cm de diámetro nominal (interior), 70 cm de altura útil y 16 cm de espesor, clase N (Normal), carga de rotura 90 kN/m², de 1767 kg, con junta de caucho EPDM, de deslizamiento y compresión, para unión con otros módulos, para conexión con colector de hasta 300 mm de diámetro, resistencia a compresión mayor de 30 N/mm², según UNE-EN 1917. | 1 |  |  | 153.58 | 153.58
mt46phb110a |  |  | Ud | Junta de caucho EPDM, de deslizamiento y compresión, tipo arpón, para conexión de colector de 300 mm de diámetro nominal (interior) a base prefabricada de hormigón para formación de pozo de registro, según UNE-EN 681-1. | 2 |  |  | 16.06 | 32.12
mt46phb020J |  |  | Ud | Anillo prefabricado de hormigón armado para formación de pozo de registro, de 120 cm de diámetro nominal (interior), 100 cm de altura útil y 16 cm de espesor, clase N (Normal), carga de rotura 90 kN/m², de 1600 kg, con junta de caucho EPDM, de deslizamiento y compresión, para unión con otros módulos, resistencia a compresión mayor de 30 N/mm², según UNE-EN 1917. | 1 |  |  | 151.73 | 151.73
mt46phb030kk |  |  | Ud | Cono asimétrico prefabricado de hormigón armado para formación de pozo de registro, de 120 a 60 cm de diámetro nominal (interior), 120 cm de altura útil y 16 cm de espesor, clase N (Normal), carga de rotura 90 kN/m², de 1960 kg, con junta de caucho EPDM, de deslizamiento y compresión, para unión con otros módulos, según UNE-EN 1917. | 1 |  |  | 209.05 | 209.05
mt46phb040c |  |  | Ud | Módulo de ajuste prefabricado de hormigón, de 60 cm de diámetro nominal (interior), 10 cm de altura útil y 10 cm de espesor, de 68,7 kg, con junta de caucho EPDM, de deslizamiento y compresión, para unión con otros módulos, según UNE-EN 1917. | 1 |  |  | 25.17 | 25.17
mt46thb110b |  |  | kg | Lubricante para unión con junta elástica, en pozos de registro prefabricados. | 0.096 |  |  | 2.87 | 0.28
mt46phm050 |  |  | Ud | Pate de polipropileno conformado en U, para pozo, de 330x160 mm, sección transversal de D=25 mm, según UNE-EN 1917. | 9 |  |  | 4.75 | 42.75
mt46tpr010q |  |  | Ud | Tapa circular con bloqueo mediante tres pestañas y marco de fundición dúctil de 850 mm de diámetro exterior y 100 mm de altura, paso libre de 600 mm, para pozo, clase D-400 según UNE-EN 124. Tapa revestida con pintura bituminosa y marco provisto de junta de insonorización de polietileno y dispositivo antirrobo. | 1 |  |  | 117.49 | 117.49
[5 empty] | Subtotal materiales: |  |  |  | 849.82
2 |  |  |  | Equipo y maquinaria
mq04cag010a |  |  | h | Camión con grúa de hasta 6 t. | 0.66 |  |  | 56.47 | 37.27
[5 empty] | Subtotal equipo y maquinaria: |  |  |  | 37.27
3 |  |  |  | Mano de obra
mo041 |  |  | h | Oficial 1ª construcción de obra civil. | 4.62 |  |  | 22.13 | 102.24
mo087 |  |  | h | Ayudante construcción de obra civil. | 6.204 |  |  | 21.02 | 130.41
[5 empty] | Subtotal mano de obra: |  |  |  | 232.65
4 |  |  |  | Costes directos complementarios
|  |  | % | Costes directos complementarios | 2 |  |  | 1119.74 | 22.39
Coste de mantenimiento decenal: 45,69€ en los primeros 10 años. |  |  |  |  | Costes directos (1+2+3+4): |  |  |  | 1142.13
Referencia y título de la norma | [5 empty] | Aplicabilidad(a) | Obligatoriedad(b) |  |  | Sistema(c)
EN 1917:2002 | [5 empty] | 182003 | 23112000 |  |  | 4
Pozos de registro y cámaras de inspección de hormigón en masa, hormigón armado y hormigón con fibras de acero.
EN 1917:2002/AC:2008 | [5 empty] | 112009 | 112009
EN 681-1:1996 | [5 empty] | 112003 | 112009 |  |  | 4
Juntas elastoméricas. Requisitos de los materiales para juntas de estanquidad de tuberías empleadas en canalizaciones de agua y en drenaje. Parte 1: Caucho vulcanizado.
EN 681-1:1996/A2:2002 | [5 empty] | 112003 | 112004
EN 681-1:1996/A3:2005 | [5 empty] | 112008 | 112009
EN 681-1:1996/A1:1998 | [5 empty] | 112003 | 112004
(a) Fecha de aplicabilidad de la norma armonizada
(b) Fecha en que finaliza el período de coexistencia
(c) Sistema de evaluación y verificación de la constancia de las prestaciones