## Hoja 1
IUS090 | Ud | Imbornal de hormigón "in situ".
Imbornal de hormigón en masa "in situ", de 25x45x80 cm, con poceta de clapeta. El precio incluye el relleno del trasdós con material granular, pero no incluye la excavación.
Código |  | Unidad | Descripción |  | Rendimiento |  | Precio unitario | Importe
1 |  |  | Materiales
mt01arr010c |  | t | Grava de cantera, de 60 a 90 mm de diámetro. |  | 0.083 |  | 11.75 | 0.98
mt08epr040 |  | Ud | Encofrado recuperable de chapa metálica para formación de imbornal de sección rectangular. |  | 0.1 |  | 186.82 | 18.68
mt10hmf010tLc |  | m³ | Hormigón HM-20/P/20/X0, fabricado en central. |  | 0.18 |  | 83.57 | 15.04
mt04lma010b |  | Ud | Ladrillo cerámico macizo de elaboración mecánica, para revestir, 25x12x5 cm, para uso en fábrica protegida (pieza P), densidad 2300 kg/m³, según UNE-EN 771-1. |  | 8 |  | 0.52 | 4.16
mt08aaa010a |  | m³ | Agua. |  | 0.007 |  | 1.53 | 0.01
mt09mif010la |  | t | Mortero industrial para albañilería, de cemento, color gris, con aditivo hidrófugo, categoría M-15 (resistencia a compresión 15 N/mm²), suministrado en sacos, según UNE-EN 998-2. |  | 0.038 |  | 75.14 | 2.86
mt11poc010 |  | Ud | Poceta prefabricada de poliuretano de 45x23x40 cm, incluso clapeta de aluminio anodizado de 13,5x13,5 cm. |  | 1 |  | 107.27 | 107.27
mt11rej010e |  | Ud | Marco y rejilla de fundición dúctil, clase C-250 según UNE-EN 124, abatible y provista de cadena antirrobo, de 450x250 mm, para imbornal, incluso revestimiento de pintura bituminosa y relieves antideslizantes en la parte superior. |  | 1 |  | 36.39 | 36.39
mt01arr010a |  | t | Grava de cantera, de 19 a 25 mm de diámetro. |  | 0.516 |  | 11.75 | 6.06
[5 empty] | Subtotal materiales: |  |  | 191.45
2 |  |  | Mano de obra
mo041 |  | h | Oficial 1ª construcción de obra civil. |  | 1.65 |  | 23.1 | 38.12
mo087 |  | h | Ayudante construcción de obra civil. |  | 1.76 |  | 21.94 | 38.61
[5 empty] | Subtotal mano de obra: |  |  | 76.73
3 |  |  | Costes directos complementarios
|  | % | Costes directos complementarios |  | 2 |  | 268.18 | 5.36
Coste de mantenimiento decenal: 10,94€ en los primeros 10 años. |  |  |  |  | Costes directos (1+2+3): |  |  | 273.54
Referencia y título de la norma |  |  |  | Aplicabilidad(a) |  | Obligatoriedad(b) |  |  | Sistema(c)
EN 771-1:2011+A1:2015 |  |  |  | 1062020 |  | 1062020 |  |  | 2+/4
Especificaciones de piezas para fábrica de albañilería. Parte 1: Piezas de arcilla cocida.
EN 998-2:2016 |  |  |  | 1182020 |  | 1182020 |  |  | 2+/4
Especificaciones de los morteros para albañilería. Parte 2: Morteros para albañilería
(a) Fecha de aplicabilidad de la norma armonizada
(b) Fecha en que finaliza el período de coexistencia
(c) Sistema de evaluación y verificación de la constancia de las prestaciones