## Hoja 1
IUS091 | Ud | Imbornal prefabricado de hormigón en masa.
Imbornal prefabricado de hormigón, de 50x30x60 cm. El precio incluye el relleno del trasdós con material granular, pero no incluye la excavación.
Código |  | Unidad | Descripción | Rendimiento | Precio unitario | Importe
1 |  |  | Materiales
mt11arh011a |  | Ud | Imbornal con fondo y salida frontal, registrable, prefabricada de hormigón fck=25 MPa, de 50x30x60 cm de medidas interiores, para saneamiento. | 1 | 28.93 | 28.93
mt11rej010a |  | Ud | Marco y rejilla de fundición dúctil, clase C-250 según UNE-EN 124, abatible y provista de cadena antirrobo, de 300x300 mm, para imbornal, incluso revestimiento de pintura bituminosa y relieves antideslizantes en la parte superior. | 1 | 33.35 | 33.35
mt10hmf010tLc |  | m³ | Hormigón HM-20/P/20/X0, fabricado en central. | 0.048 | 83.57 | 4.01
mt01arr010a |  | t | Grava de cantera, de 19 a 25 mm de diámetro. | 0.529 | 11.75 | 6.22
|  |  |  | Subtotal materiales: |  | 72.51
2 |  |  | Mano de obra
mo041 |  | h | Oficial 1ª construcción de obra civil. | 0.495 | 23.1 | 11.43
mo087 |  | h | Ayudante construcción de obra civil. | 0.495 | 21.94 | 10.86
|  |  |  | Subtotal mano de obra: |  | 22.29
3 |  |  | Costes directos complementarios
|  | % | Costes directos complementarios | 2 | 94.8 | 1.9
Coste de mantenimiento decenal: 3,87€ en los primeros 10 años. |  |  |  | Costes directos (1+2+3): |  | 96.7