## Hoja 1
IUT010 | Ud | Arqueta prefabricada de hormigón, para la red de telecomunicaciones.
Arqueta de hormigón, tipo MF, de 300x300 mm de dimensiones interiores, con tapa, para la red de telecomunicaciones.
Código |  | Unidad | Descripción | Rendimiento | Precio unitario | Importe
1 |  |  | Materiales
mt10hmf010tLb |  | m³ | Hormigón HM-20/B/20/X0, fabricado en central. | 0.018 | 87.66 | 1.58
mt40iar100m |  | Ud | Arqueta de hormigón, tipo MF, de 300x300 mm de dimensiones interiores, 420x420x550 mm de dimensiones exteriores, con tapa de hormigón clase B-125 según UNE-EN 124. | 1 | 155.52 | 155.52
|  |  |  | Subtotal materiales: |  | 157.1
2 |  |  | Mano de obra
mo041 |  | h | Oficial 1ª construcción de obra civil. | 0.55 | 23.1 | 12.71
mo087 |  | h | Ayudante construcción de obra civil. | 0.55 | 21.94 | 12.07
|  |  |  | Subtotal mano de obra: |  | 24.78
3 |  |  | Costes directos complementarios
|  | % | Costes directos complementarios | 2 | 181.88 | 3.64
Coste de mantenimiento decenal: 9,28€ en los primeros 10 años. |  |  |  | Costes directos (1+2+3): |  | 185.52