## Hoja 1
IUT020 | Ud | Arqueta prefabricada de hormigón, para la red de telecomunicaciones de fibra óptica.
Arqueta de hormigón armado, de 1000x1000 mm de dimensiones interiores, con tapa, para la red de telecomunicaciones de fibra óptica.
Código |  | Unidad | Descripción | Rendimiento | Precio unitario | Importe
1 |  |  | Materiales
mt10hmf010tLb |  | m³ | Hormigón HM-20/B/20/X0, fabricado en central. | 0.156 | 87.66 | 13.67
mt40iar110b |  | Ud | Arqueta de hormigón armado, de 1000x1000 mm de dimensiones interiores, 1250x1250x1000 mm de dimensiones exteriores, con tapa de fundición clase D-400 según UNE-EN 124. | 1 | 432.98 | 432.98
|  |  |  | Subtotal materiales: |  | 446.65
2 |  |  | Equipo y maquinaria
mq04cag010a |  | h | Camión con grúa de hasta 6 t. | 0.11 | 56.47 | 6.21
|  |  |  | Subtotal equipo y maquinaria: |  | 6.21
3 |  |  | Mano de obra
mo041 |  | h | Oficial 1ª construcción de obra civil. | 0.715 | 23.1 | 16.52
mo087 |  | h | Ayudante construcción de obra civil. | 0.715 | 21.94 | 15.69
|  |  |  | Subtotal mano de obra: |  | 32.21
4 |  |  | Costes directos complementarios
|  | % | Costes directos complementarios | 2 | 485.07 | 9.7
Coste de mantenimiento decenal: 24,74€ en los primeros 10 años. |  |  |  | Costes directos (1+2+3+4): |  | 494.77