## Hoja 1
IUT030 | m | Canalización subterránea de telecomunicaciones, de tubo rígido.
Canalización subterránea de telecomunicaciones formada por tubo rígido de PVC-U, de 110 mm de diámetro, embebido en un prisma de hormigón en masa HM-20/B/20/X0.
Código |  |  | Unidad | Descripción | Rendimiento | Precio unitario | Importe
1 |  |  |  | Materiales
mt35tpe010g |  |  | m | Tubo rígido de PVC-U, de 110 mm de diámetro y 1,3 mm de espesor, suministrado en barras de 6 m de longitud. | 1.05 | 3.59 | 3.77
mt40iva030 |  |  | m | Hilo guía de polipropileno de 3 mm de diámetro. | 1.15 | 0.17 | 0.2
mt10hmf010tLb |  |  | m³ | Hormigón HM-20/B/20/X0, fabricado en central. | 0.04 | 87.66 | 3.51
[5 empty] | Subtotal materiales: |  | 7.48
2 |  |  |  | Mano de obra
mo020 |  |  | h | Oficial 1ª construcción. | 0.275 | 22.13 | 6.09
mo113 |  |  | h | Peón ordinario construcción. | 0.275 | 20.78 | 5.71
[5 empty] | Subtotal mano de obra: |  | 11.8
3 |  |  |  | Costes directos complementarios
|  |  | % | Costes directos complementarios | 2 | 19.28 | 0.39
Coste de mantenimiento decenal: 0,98€ en los primeros 10 años. |  |  |  |  | Costes directos (1+2+3): |  | 19.67