## Hoja 1
IUT030 | m |  | Canalización subterránea de telecomunicaciones, de tubo rígido.
Canalización subterránea de telecomunicaciones formada por tubo rígido de PVC-U, de 110 mm de diámetro.
Código |  | Unidad |  | Descripción | Rendimiento | Precio unitario | Importe
1 |  |  |  | Materiales
mt35tpe010g |  | m |  | Tubo rígido de PVC-U, de 110 mm de diámetro y 1,3 mm de espesor, suministrado en barras de 6 m de longitud. | 1.05 | 3.59 | 3.77
mt40iva030 |  | m |  | Hilo guía de polipropileno de 3 mm de diámetro. | 1.15 | 0.17 | 0.2
[5 empty] | Subtotal materiales: |  | 3.97
2 |  |  |  | Mano de obra
mo020 |  | h |  | Oficial 1ª construcción. | 0.11 | 22.13 | 2.43
mo113 |  | h |  | Peón ordinario construcción. | 0.11 | 20.78 | 2.29
[5 empty] | Subtotal mano de obra: |  | 4.72
3 |  |  |  | Costes directos complementarios
|  | % |  | Costes directos complementarios | 2 | 8.69 | 0.17
Coste de mantenimiento decenal: 0,44€ en los primeros 10 años. |  |  |  |  | Costes directos (1+2+3): |  | 8.86