## Hoja 1
IUT030 | m |  | Canalización subterránea de telecomunicaciones, de tubo rígido.
Canalización subterránea de telecomunicaciones formada por 2 tubos rígidos de PVC-U, de 160 mm de diámetro y soporte separador.
Código |  | Unidad |  | Descripción | Rendimiento | Precio unitario | Importe
1 |  |  |  | Materiales
mt35tpe010j |  | m |  | Tubo rígido de PVC-U, de 160 mm de diámetro y 1,8 mm de espesor, suministrado en barras de 6 m de longitud. | 2.1 | 7.06 | 14.83
mt40iva040d |  | Ud |  | Soporte separador de polipropileno para 4 tubos rígidos de PVC de 160 mm de diámetro. | 1 | 1.12 | 1.12
mt40iva030 |  | m |  | Hilo guía de polipropileno de 3 mm de diámetro. | 2.3 | 0.17 | 0.39
[5 empty] | Subtotal materiales: |  | 16.34
2 |  |  |  | Mano de obra
mo020 |  | h |  | Oficial 1ª construcción. | 0.299 | 22.13 | 6.62
mo113 |  | h |  | Peón ordinario construcción. | 0.299 | 20.78 | 6.21
[5 empty] | Subtotal mano de obra: |  | 12.83
3 |  |  |  | Costes directos complementarios
|  | % |  | Costes directos complementarios | 2 | 29.17 | 0.58
Coste de mantenimiento decenal: 1,49€ en los primeros 10 años. |  |  |  |  | Costes directos (1+2+3): |  | 29.75