## Hoja 1
IUT030 | m |  | Canalización subterránea de telecomunicaciones, de tubo rígido.
Canalización subterránea de telecomunicaciones formada por 4 tubos rígidos de PVC-U, de 63 mm de diámetro y soporte separador.
Código |  | Unidad |  | Descripción | Rendimiento | Precio unitario | Importe
1 |  |  |  | Materiales
mt35tpe010d |  | m |  | Tubo rígido de PVC-U, de 63 mm de diámetro y 1,2 mm de espesor, suministrado en barras de 6 m de longitud. | 4.2 | 2.04 | 8.57
mt40iva040a |  | Ud |  | Soporte separador de polipropileno para 4 tubos rígidos de PVC de 63 mm de diámetro. | 1.43 | 0.4 | 0.57
mt40iva030 |  | m |  | Hilo guía de polipropileno de 3 mm de diámetro. | 4.6 | 0.17 | 0.78
[5 empty] | Subtotal materiales: |  | 9.92
2 |  |  |  | Mano de obra
mo020 |  | h |  | Oficial 1ª construcción. | 0.264 | 22.13 | 5.84
mo113 |  | h |  | Peón ordinario construcción. | 0.264 | 20.78 | 5.49
[5 empty] | Subtotal mano de obra: |  | 11.33
3 |  |  |  | Costes directos complementarios
|  | % |  | Costes directos complementarios | 2 | 21.25 | 0.43
Coste de mantenimiento decenal: 1,08€ en los primeros 10 años. |  |  |  |  | Costes directos (1+2+3): |  | 21.68