## Hoja 1
IUT030 | m |  | Canalización subterránea de telecomunicaciones, de tubo rígido.
Canalización subterránea de telecomunicaciones formada por 4 tubos rígidos de PVC-U, de 125 mm de diámetro y soporte separador.
Código |  | Unidad |  | Descripción | Rendimiento | Precio unitario | Importe
1 |  |  |  | Materiales
mt35tpe010h |  | m |  | Tubo rígido de PVC-U, de 125 mm de diámetro y 1,5 mm de espesor, suministrado en barras de 6 m de longitud. | 4.2 | 4.49 | 18.86
mt40iva040c |  | Ud |  | Soporte separador de polipropileno para 4 tubos rígidos de PVC de 125 mm de diámetro. | 1.43 | 0.72 | 1.03
mt40iva030 |  | m |  | Hilo guía de polipropileno de 3 mm de diámetro. | 4.6 | 0.17 | 0.78
[5 empty] | Subtotal materiales: |  | 20.67
2 |  |  |  | Mano de obra
mo020 |  | h |  | Oficial 1ª construcción. | 0.396 | 22.13 | 8.76
mo113 |  | h |  | Peón ordinario construcción. | 0.396 | 20.78 | 8.23
[5 empty] | Subtotal mano de obra: |  | 16.99
3 |  |  |  | Costes directos complementarios
|  | % |  | Costes directos complementarios | 2 | 37.66 | 0.75
Coste de mantenimiento decenal: 1,92€ en los primeros 10 años. |  |  |  |  | Costes directos (1+2+3): |  | 38.41