## Hoja 1
IUT030 | m | Canalización subterránea de telecomunicaciones, de tubo rígido.
Canalización subterránea de telecomunicaciones formada por 6 tubos rígidos de PVC-U, de 110 mm de diámetro y soporte separador, embebidos en un prisma de hormigón en masa HM-20/B/20/X0.
Código |  |  | Unidad | Descripción | Rendimiento | Precio unitario | Importe
1 |  |  |  | Materiales
mt35tpe010g |  |  | m | Tubo rígido de PVC-U, de 110 mm de diámetro y 1,3 mm de espesor, suministrado en barras de 6 m de longitud. | 6.3 | 3.59 | 22.62
mt40iva040f |  |  | Ud | Soporte separador de polipropileno para 8 tubos rígidos de PVC de 110 mm de diámetro. | 1.43 | 1.42 | 2.03
mt40iva030 |  |  | m | Hilo guía de polipropileno de 3 mm de diámetro. | 6.9 | 0.17 | 1.17
mt10hmf010tLb |  |  | m³ | Hormigón HM-20/B/20/X0, fabricado en central. | 0.153 | 87.66 | 13.41
[5 empty] | Subtotal materiales: |  | 39.23
2 |  |  |  | Mano de obra
mo020 |  |  | h | Oficial 1ª construcción. | 1.293 | 22.13 | 28.61
mo113 |  |  | h | Peón ordinario construcción. | 1.293 | 20.78 | 26.87
[5 empty] | Subtotal mano de obra: |  | 55.48
3 |  |  |  | Costes directos complementarios
|  |  | % | Costes directos complementarios | 2 | 94.71 | 1.89
Coste de mantenimiento decenal: 4,83€ en los primeros 10 años. |  |  |  |  | Costes directos (1+2+3): |  | 96.6