## Hoja 1
IUT030 | m |  | Canalización subterránea de telecomunicaciones, de tubo rígido.
Canalización subterránea de telecomunicaciones formada por 6 tubos rígidos de PVC-U, de 110 mm de diámetro y soporte separador.
Código |  | Unidad |  | Descripción | Rendimiento | Precio unitario | Importe
1 |  |  |  | Materiales
mt35tpe010g |  | m |  | Tubo rígido de PVC-U, de 110 mm de diámetro y 1,3 mm de espesor, suministrado en barras de 6 m de longitud. | 6.3 | 3.59 | 22.62
mt40iva040f |  | Ud |  | Soporte separador de polipropileno para 8 tubos rígidos de PVC de 110 mm de diámetro. | 1.43 | 1.42 | 2.03
mt40iva030 |  | m |  | Hilo guía de polipropileno de 3 mm de diámetro. | 6.9 | 0.17 | 1.17
[5 empty] | Subtotal materiales: |  | 25.82
2 |  |  |  | Mano de obra
mo020 |  | h |  | Oficial 1ª construcción. | 0.517 | 22.13 | 11.44
mo113 |  | h |  | Peón ordinario construcción. | 0.517 | 20.78 | 10.74
[5 empty] | Subtotal mano de obra: |  | 22.18
3 |  |  |  | Costes directos complementarios
|  | % |  | Costes directos complementarios | 2 | 48 | 0.96
Coste de mantenimiento decenal: 2,45€ en los primeros 10 años. |  |  |  |  | Costes directos (1+2+3): |  | 48.96