## Hoja 1
IUT030 | m | Canalización subterránea de telecomunicaciones, de tubo rígido.
Canalización subterránea de telecomunicaciones formada por 6 tubos rígidos de PVC-U, de 160 mm de diámetro y soporte separador, embebidos en un prisma de hormigón en masa HM-20/B/20/X0.
Código |  |  | Unidad | Descripción | Rendimiento | Precio unitario | Importe
1 |  |  |  | Materiales
mt35tpe010j |  |  | m | Tubo rígido de PVC-U, de 160 mm de diámetro y 1,8 mm de espesor, suministrado en barras de 6 m de longitud. | 6.3 | 7.06 | 44.48
mt40iva040d |  |  | Ud | Soporte separador de polipropileno para 4 tubos rígidos de PVC de 160 mm de diámetro. | 2 | 1.12 | 2.24
mt40iva030 |  |  | m | Hilo guía de polipropileno de 3 mm de diámetro. | 6.9 | 0.17 | 1.17
mt10hmf010tLb |  |  | m³ | Hormigón HM-20/B/20/X0, fabricado en central. | 0.24 | 87.66 | 21.04
[5 empty] | Subtotal materiales: |  | 68.93
2 |  |  |  | Mano de obra
mo020 |  |  | h | Oficial 1ª construcción. | 2.068 | 22.13 | 45.76
mo113 |  |  | h | Peón ordinario construcción. | 2.068 | 20.78 | 42.97
[5 empty] | Subtotal mano de obra: |  | 88.73
3 |  |  |  | Costes directos complementarios
|  |  | % | Costes directos complementarios | 2 | 157.66 | 3.15
Coste de mantenimiento decenal: 8,04€ en los primeros 10 años. |  |  |  |  | Costes directos (1+2+3): |  | 160.81