## Hoja 1
IUT030 | m |  | Canalización subterránea de telecomunicaciones, de tubo rígido.
Canalización subterránea de telecomunicaciones formada por 8 tubos rígidos de PVC-U, de 160 mm de diámetro y soporte separador.
Código |  | Unidad |  | Descripción | Rendimiento | Precio unitario | Importe
1 |  |  |  | Materiales
mt35tpe010j |  | m |  | Tubo rígido de PVC-U, de 160 mm de diámetro y 1,8 mm de espesor, suministrado en barras de 6 m de longitud. | 8.4 | 7.06 | 59.3
mt40iva040d |  | Ud |  | Soporte separador de polipropileno para 4 tubos rígidos de PVC de 160 mm de diámetro. | 2 | 1.12 | 2.24
mt40iva030 |  | m |  | Hilo guía de polipropileno de 3 mm de diámetro. | 9.2 | 0.17 | 1.56
[5 empty] | Subtotal materiales: |  | 63.1
2 |  |  |  | Mano de obra
mo020 |  | h |  | Oficial 1ª construcción. | 1.056 | 22.13 | 23.37
mo113 |  | h |  | Peón ordinario construcción. | 1.056 | 20.78 | 21.94
[5 empty] | Subtotal mano de obra: |  | 45.31
3 |  |  |  | Costes directos complementarios
|  | % |  | Costes directos complementarios | 2 | 108.41 | 2.17
Coste de mantenimiento decenal: 5,53€ en los primeros 10 años. |  |  |  |  | Costes directos (1+2+3): |  | 110.58