## Hoja 1
IUT010 | Ud | Arqueta prefabricada de hormigón, para la red de telecomunicaciones.
Arqueta de hormigón armado, tipo DF-II, de 1090x900 mm de dimensiones interiores, con tapa, para la red de telecomunicaciones.
Código |  | Unidad | Descripción | Rendimiento | Precio unitario | Importe
1 |  |  | Materiales
mt10hmf010tLb |  | m³ | Hormigón HM-20/B/20/X0, fabricado en central. | 0.141 | 87.66 | 12.36
mt40iar100c |  | Ud | Arqueta de hormigón armado, tipo DF-II, de 1090x900 mm de dimensiones interiores, 1290x1090x1000 mm de dimensiones exteriores, con tapa de hormigón clase B-125 según UNE-EN 124. | 1 | 790.66 | 790.66
|  |  |  | Subtotal materiales: |  | 803.02
2 |  |  | Equipo y maquinaria
mq04cag010a |  | h | Camión con grúa de hasta 6 t. | 0.22 | 56.47 | 12.42
|  |  |  | Subtotal equipo y maquinaria: |  | 12.42
3 |  |  | Mano de obra
mo041 |  | h | Oficial 1ª construcción de obra civil. | 0.77 | 22.13 | 17.04
mo087 |  | h | Ayudante construcción de obra civil. | 0.77 | 21.02 | 16.19
|  |  |  | Subtotal mano de obra: |  | 33.23
4 |  |  | Costes directos complementarios
|  | % | Costes directos complementarios | 2 | 848.67 | 16.97
Coste de mantenimiento decenal: 43,28€ en los primeros 10 años. |  |  |  | Costes directos (1+2+3+4): |  | 865.64