## Hoja 1
JAA030 | m² | Desbroce y limpieza de franjas de terreno.
Desbroce y limpieza de franjas de terreno, de hasta 2,5 m de anchura, con medios mecánicos, efectuando dos pasadas de la máquina como mínimo. El precio incluye la protección de los árboles o plantas que se han de conservar, pero no incluye la retirada y carga de los materiales de desbroce.
Código |  | Unidad | Descripción | Rendimiento | Precio unitario | Importe
1 |  |  | Equipo y maquinaria
mq09tra060 |  | h | Tractor agrícola, de 74 kW, equipado con brazo desbrozador. | 0.002 | 64.18 | 0.13
|  |  |  | Subtotal equipo y maquinaria: |  | 0.13
2 |  |  | Costes directos complementarios
|  | % | Costes directos complementarios | 2 | 0.13 | 0
|  |  |  | Costes directos (1+2): |  | 0.13