## Hoja 1
JAB010 | m² |  | Despedregado del terreno.
Despedregado del terreno compacto con la presencia de piedras en un 40% de su superficie, con medios mecánicos, mediante tractor agrícola equipado con despedregador con tolva. El precio no incluye el transporte.
Código |  | Unidad |  | Descripción | Rendimiento | Precio unitario | Importe
1 |  |  |  | Equipo y maquinaria
mq09tra030 |  | h |  | Tractor agrícola, de 44 kW de potencia, equipado con despedregador con tolva, de 1,6 a 2,6 m de anchura de trabajo. | 0.154 | 49.11 | 7.56
[5 empty] | Subtotal equipo y maquinaria: |  | 7.56
2 |  |  |  | Mano de obra
mo040 |  | h |  | Oficial 1ª jardinero. | 0.015 | 22.13 | 0.33
[5 empty] | Subtotal mano de obra: |  | 0.33
3 |  |  |  | Costes directos complementarios
|  | % |  | Costes directos complementarios | 2 | 7.89 | 0.16
[5 empty] | Costes directos (1+2+3): |  | 8.05