## Hoja 1
JAB070 | m² | Cava del terreno.
Cava del terreno suelto, con medios manuales, mediante pico y azada, alcanzando una profundidad de hasta 25 cm y el desmenuzamiento completo de los terrones.
Código |  |  | Unidad | Descripción | Rendimiento | Precio unitario | Importe
1 |  |  |  | Mano de obra
mo040 |  |  | h | Oficial 1ª jardinero. | 0.002 | 22.13 | 0.04
mo086 |  |  | h | Ayudante jardinero. | 0.028 | 21.02 | 0.59
[5 empty] | Subtotal mano de obra: |  | 0.63
2 |  |  |  | Costes directos complementarios
|  |  | % | Costes directos complementarios | 2 | 0.63 | 0.01
[5 empty] | Costes directos (1+2): |  | 0.64