## Hoja 1
JAB030 | m² |  | Escarificado del terreno.
Escarificado profundo del terreno medio, con medios mecánicos, mediante tractor agrícola equipado con escarificador, alcanzando una profundidad de entre 10 y 15 cm.
Código |  | Unidad |  | Descripción | Rendimiento | Precio unitario | Importe
1 |  |  |  | Equipo y maquinaria
mq09tra100 |  | h |  | Tractor agrícola, de 33 kW, equipado con escarificador, de 1,8 m de anchura de trabajo. | 0.017 | 39.63 | 0.67
[5 empty] | Subtotal equipo y maquinaria: |  | 0.67
2 |  |  |  | Mano de obra
mo040 |  | h |  | Oficial 1ª jardinero. | 0.002 | 22.13 | 0.04
[5 empty] | Subtotal mano de obra: |  | 0.04
3 |  |  |  | Costes directos complementarios
|  | % |  | Costes directos complementarios | 2 | 0.71 | 0.01
[5 empty] | Costes directos (1+2+3): |  | 0.72