## Hoja 1
JAC010 | m³ | Extendido de tierra vegetal.
Tierra vegetal cribada suministrada en sacos, extendida sobre el terreno con medios manuales, en un radio máximo desde el lugar de descarga de entre 100 y 200 m, para formar una capa de espesor uniforme de hasta 10 cm.
Código |  |  | Unidad | Descripción | Rendimiento | Precio unitario | Importe
1 |  |  |  | Materiales
mt48tie030b |  |  | m³ | Tierra vegetal cribada, suministrada en sacos. | 1 | 30.14 | 30.14
[5 empty] | Subtotal materiales: |  | 30.14
2 |  |  |  | Mano de obra
mo040 |  |  | h | Oficial 1ª jardinero. | 0.072 | 23.1 | 1.66
mo086 |  |  | h | Ayudante jardinero. | 0.825 | 21.94 | 18.1
[5 empty] | Subtotal mano de obra: |  | 19.76
3 |  |  |  | Costes directos complementarios
|  |  | % | Costes directos complementarios | 2 | 49.9 | 1
[5 empty] | Costes directos (1+2+3): |  | 50.9