## Hoja 1
JDM021 | m² |  | Malla antihierbas sintética, sistema Dupont Plantex Platinum Solar "PROJAR".
Malla de polipropileno no tejido, Dupont Plantex Platinum Solar "PROJAR", de 20 mm/s de permeabilidad al agua, expresada como índice de velocidad, según ISO 11058, una apertura de cono al ensayo de perforación dinámica según UNE-EN ISO 13433 inferior a 16 mm, resistencia CBR a punzonamiento 2,60 kN según UNE-EN ISO 12236, y 240 g/m² de masa superficial, con función antihierbas, permeable al aire y a los nutrientes, químicamente inerte y estable tanto a suelos ácidos como alcalinos y con resistencia a los rayos UV, fijada al terreno con piquetas de anclaje de acero galvanizado, en forma de U, de 150x30x150 mm y 3 mm de diámetro y solapes sellados con cinta adhesiva por ambas caras, de goma butílica, Dupont Plantex Tape "PROJAR", de 50 mm de anchura y 1 mm de espesor. El precio no incluye la excavación ni el relleno posterior.
Código |  | Unidad |  | Descripción | Rendimiento | Precio unitario | Importe
1 |  |  |  | Materiales
mt48map030pr |  | m² |  | Malla de polipropileno no tejido, Dupont Plantex Platinum Solar "PROJAR", de 20 mm/s de permeabilidad al agua, expresada como índice de velocidad, según ISO 11058, una apertura de cono al ensayo de perforación dinámica según UNE-EN ISO 13433 inferior a 16 mm, resistencia CBR a punzonamiento 2,60 kN según UNE-EN ISO 12236, y 240 g/m² de masa superficial, con función antihierbas, permeable al aire y a los nutrientes, químicamente inerte y estable tanto a suelos ácidos como alcalinos y con resistencia a los rayos UV. | 1.6 | 4.16 | 6.66
mt48mal020a |  | Ud |  | Piqueta de anclaje de acero galvanizado, en forma de U, de 150x30x150 mm y 3 mm de diámetro, para sujeción de redes y mallas al terreno. | 2 | 0.1 | 0.2
mt48map040d |  | m |  | Cinta adhesiva por ambas caras, de goma butílica, Dupont Plantex Tape "PROJAR", de 50 mm de anchura y 1 mm de espesor. | 0.1 | 2.42 | 0.24
[5 empty] | Subtotal materiales: |  | 7.1
2 |  |  |  | Mano de obra
mo040 |  | h |  | Oficial 1ª jardinero. | 0.066 | 23.1 | 1.52
mo086 |  | h |  | Ayudante jardinero. | 0.132 | 21.94 | 2.9
[5 empty] | Subtotal mano de obra: |  | 4.42
3 |  |  |  | Costes directos complementarios
|  | % |  | Costes directos complementarios | 2 | 11.52 | 0.23
[5 empty] | Costes directos (1+2+3): |  | 11.75