## Hoja 1
JDP010 | Ud |  | Protector antihierbas individual de base de plantación.
Protector antihierbas individual de base de plantación, formada por manta de fibras de yute para impedir el desarrollo de malezas en una plantación reciente, de 300x300 mm y 15 mm de espesor, con corte en forma de Y y malla de rafia en su cara inferior.
Código |  | Unidad |  | Descripción | Rendimiento | Precio unitario | Importe
1 |  |  |  | Materiales
mt48ppa010b |  | Ud |  | Manta de fibras de yute para impedir el desarrollo de malezas en una plantación reciente, de 300x300 mm y 15 mm de espesor, con corte en forma de Y y malla de rafia en su cara inferior. | 1 | 0.37 | 0.37
[5 empty] | Subtotal materiales: |  | 0.37
2 |  |  |  | Mano de obra
mo040 |  | h |  | Oficial 1ª jardinero. | 0.002 | 23.1 | 0.05
mo086 |  | h |  | Ayudante jardinero. | 0.017 | 21.94 | 0.37
[5 empty] | Subtotal mano de obra: |  | 0.42
3 |  |  |  | Costes directos complementarios
|  | % |  | Costes directos complementarios | 2 | 0.79 | 0.02
Coste de mantenimiento decenal: 0,70€ en los primeros 10 años. |  |  |  |  | Costes directos (1+2+3): |  | 0.81