## Hoja 1
JDS010 | Ud |  | Sistema de anclaje subterráneo de árbol.
Sistema subterráneo de anclaje de cepellón, para árbol con diámetro de tronco menor de 5 cm, formado por una cincha elástica de 3 m de longitud y 25 mm de anchura, entrelazada y clavada a tres rollizos de 10 a 12 cm de diámetro, empotrados en el fondo de la excavación formando en planta un triángulo equilátero, para su ajuste final mediante un tensor de trinquete.
Código |  | Unidad |  | Descripción | Rendimiento | Precio unitario | Importe
1 |  |  |  | Materiales
mt48adp010g |  | Ud |  | Kit de anclaje para sujeción del cepellón de un árbol con diámetro de tronco menor de 5 cm, compuesto por cincha elástica de 3 m de longitud y 25 mm de anchura y un tensor de trinquete. | 1 | 57.47 | 57.47
mt50spv030a |  | m |  | Rollizo de madera, de 10 a 12 cm de diámetro. | 3 | 4.62 | 13.86
[5 empty] | Subtotal materiales: |  | 71.33
2 |  |  |  | Mano de obra
mo040 |  | h |  | Oficial 1ª jardinero. | 0.165 | 23.1 | 3.81
mo115 |  | h |  | Peón jardinero. | 1.375 | 21.69 | 29.82
[5 empty] | Subtotal mano de obra: |  | 33.63
3 |  |  |  | Costes directos complementarios
|  | % |  | Costes directos complementarios | 2 | 104.96 | 2.1
Coste de mantenimiento decenal: 42,50€ en los primeros 10 años. |  |  |  |  | Costes directos (1+2+3): |  | 107.06