## Hoja 1
JMR010 | m² |  | Rocalla.
Rocalla mixta de piedras calizas de coquera sin trabajar (50 kg/m²), con arbustos de Abelia (Abelia x grandiflora) de 0,17-0,18 m de altura (1 ud/m²), conífera enana de 0,3-0,4 m de altura (0,5 ud/m²) y arbusto cubresuelos de 0,2-0,4 m de altura (1 ud/m²).
Código |  | Unidad |  | Descripción | Rendimiento | Precio unitario | Importe
1 |  |  |  | Materiales
mt48ebp010a |  | Ud |  | Abelia (Abelia x grandiflora) de 0,17-0,18 m de altura; suministro en contenedor de 1,3 litros, D=14 cm. | 1 | 6.54 | 6.54
mt48adc060a |  | t |  | Piedras calizas de coquera sin trabajar, para uso decorativo. | 0.05 | 109.53 | 5.48
mt48ecr020a |  | Ud |  | Conífera enana de 0,3-0,4 m de altura, para rocalla. | 0.5 | 4.89 | 2.45
mt48ecr020b |  | Ud |  | Arbusto cubresuelos de 0,2-0,4 m de altura, para rocalla. | 1 | 4.31 | 4.31
mt48tie040 |  | kg |  | Mantillo limpio cribado. | 4 | 0.03 | 0.12
mt48tie020 |  | kg |  | Abono mineral complejo NPK 15-15-15. | 4 | 0.85 | 3.4
mt08aaa010a |  | m³ |  | Agua. | 0.05 | 1.53 | 0.08
[5 empty] | Subtotal materiales: |  | 22.38
2 |  |  |  | Mano de obra
mo040 |  | h |  | Oficial 1ª jardinero. | 0.275 | 22.13 | 6.09
mo115 |  | h |  | Peón jardinero. | 0.44 | 20.78 | 9.14
[5 empty] | Subtotal mano de obra: |  | 15.23
3 |  |  |  | Costes directos complementarios
|  | % |  | Costes directos complementarios | 2 | 37.61 | 0.75
Coste de mantenimiento decenal: 13,43€ en los primeros 10 años. |  |  |  |  | Costes directos (1+2+3): |  | 38.36