## Hoja 1
JSP030 | Ud | Trasplante de frondosa.
Trasplante de frondosa de entre 30 y 60 cm de perímetro de tronco, ubicada en alcorque, con retrocargadora.
Código |  |  | Unidad | Descripción | Rendimiento | Precio unitario | Importe
1 |  |  |  | Equipo y maquinaria
mq01ret020b |  |  | h | Retrocargadora sobre neumáticos, de 70 kW. | 1.65 | 41.71 | 68.82
mq04cag010b |  |  | h | Camión con grúa de hasta 10 t. | 0.22 | 63.96 | 14.07
[5 empty] | Subtotal equipo y maquinaria: |  | 82.89
2 |  |  |  | Mano de obra
mo040 |  |  | h | Oficial 1ª jardinero. | 0.814 | 23.1 | 18.8
mo115 |  |  | h | Peón jardinero. | 3.3 | 21.69 | 71.58
mo086 |  |  | h | Ayudante jardinero. | 3.3 | 21.94 | 72.4
[5 empty] | Subtotal mano de obra: |  | 162.78
3 |  |  |  | Costes directos complementarios
|  |  | % | Costes directos complementarios | 2 | 245.67 | 4.91
Coste de mantenimiento decenal: 235,55€ en los primeros 10 años. |  |  |  |  | Costes directos (1+2+3): |  | 250.58