## Hoja 1
JSP030 | Ud | Trasplante de frondosa.
Trasplante de frondosa de entre 60 y 80 cm de perímetro de tronco, ubicada en alcorque, con retrocargadora.
Código |  |  | Unidad | Descripción | Rendimiento | Precio unitario | Importe
1 |  |  |  | Equipo y maquinaria
mq01ret020b |  |  | h | Retrocargadora sobre neumáticos, de 70 kW. | 3.025 | 41.71 | 126.17
mq04cag010b |  |  | h | Camión con grúa de hasta 10 t. | 0.22 | 63.96 | 14.07
[5 empty] | Subtotal equipo y maquinaria: |  | 140.24
2 |  |  |  | Mano de obra
mo040 |  |  | h | Oficial 1ª jardinero. | 1.485 | 23.1 | 34.3
mo115 |  |  | h | Peón jardinero. | 6.05 | 21.69 | 131.22
mo086 |  |  | h | Ayudante jardinero. | 6.05 | 21.94 | 132.74
[5 empty] | Subtotal mano de obra: |  | 298.26
3 |  |  |  | Costes directos complementarios
|  |  | % | Costes directos complementarios | 2 | 438.5 | 8.77
Coste de mantenimiento decenal: 420,43€ en los primeros 10 años. |  |  |  |  | Costes directos (1+2+3): |  | 447.27