## Hoja 1
JSP040 | Ud | Trasplante de conífera.
Trasplante de conífera de entre 5 y 8 m de altura, ubicada en tierra, con retrocargadora.
Código |  |  | Unidad | Descripción | Rendimiento | Precio unitario | Importe
1 |  |  |  | Equipo y maquinaria
mq01ret020b |  |  | h | Retrocargadora sobre neumáticos, de 70 kW. | 3.63 | 41.71 | 151.41
mq04cag010b |  |  | h | Camión con grúa de hasta 10 t. | 0.22 | 63.96 | 14.07
[5 empty] | Subtotal equipo y maquinaria: |  | 165.48
2 |  |  |  | Mano de obra
mo040 |  |  | h | Oficial 1ª jardinero. | 1.782 | 23.1 | 41.16
mo115 |  |  | h | Peón jardinero. | 7.26 | 21.69 | 157.47
mo086 |  |  | h | Ayudante jardinero. | 7.26 | 21.94 | 159.28
[5 empty] | Subtotal mano de obra: |  | 357.91
3 |  |  |  | Costes directos complementarios
|  |  | % | Costes directos complementarios | 2 | 523.39 | 10.47
Coste de mantenimiento decenal: 501,83€ en los primeros 10 años. |  |  |  |  | Costes directos (1+2+3): |  | 533.86