## Hoja 1
JSP010 | Ud | Plantación de árbol.
Plantación de árbol menor de 14 cm de perímetro de tronco a 1 m del suelo, con medios manuales, en terreno arenoso, con aporte de un 25% de tierra vegetal cribada, en hoyo de 60x60x60 cm; suministro con raíz desnuda. El precio no incluye el árbol.
Código |  |  | Unidad | Descripción | Rendimiento | Precio unitario | Importe
1 |  |  |  | Materiales
mt48tie030a |  |  | m³ | Tierra vegetal cribada, suministrada a granel. | 0.054 | 24.21 | 1.31
mt08aaa010a |  |  | m³ | Agua. | 0.05 | 1.53 | 0.08
[5 empty] | Subtotal materiales: |  | 1.39
2 |  |  |  | Equipo y maquinaria
mq04dua020b |  |  | h | Dumper de descarga frontal de 2 t de carga útil. | 0.055 | 10.58 | 0.58
[5 empty] | Subtotal equipo y maquinaria: |  | 0.58
3 |  |  |  | Mano de obra
mo040 |  |  | h | Oficial 1ª jardinero. | 0.11 | 23.1 | 2.54
mo086 |  |  | h | Ayudante jardinero. | 0.11 | 21.94 | 2.41
mo115 |  |  | h | Peón jardinero. | 0.248 | 21.69 | 5.38
[5 empty] | Subtotal mano de obra: |  | 10.33
4 |  |  |  | Costes directos complementarios
|  |  | % | Costes directos complementarios | 2 | 12.3 | 0.25
Coste de mantenimiento decenal: 11,80€ en los primeros 10 años. |  |  |  |  | Costes directos (1+2+3+4): |  | 12.55