## Hoja 1
JSP060 | Ud | Trasplante de arbusto.
Trasplante de arbusto de hasta 1 m de altura, ubicado en alcorque, con retrocargadora.
Código |  |  | Unidad | Descripción | Rendimiento | Precio unitario | Importe
1 |  |  |  | Equipo y maquinaria
mq01ret020b |  |  | h | Retrocargadora sobre neumáticos, de 70 kW. | 0.017 | 41.71 | 0.71
mq04dua020a |  |  | h | Dumper de descarga frontal de 1,5 t de carga útil. | 0.33 | 6 | 1.98
[5 empty] | Subtotal equipo y maquinaria: |  | 2.69
2 |  |  |  | Mano de obra
mo040 |  |  | h | Oficial 1ª jardinero. | 0.066 | 23.1 | 1.52
mo115 |  |  | h | Peón jardinero. | 0.165 | 21.69 | 3.58
mo086 |  |  | h | Ayudante jardinero. | 0.165 | 21.94 | 3.62
[5 empty] | Subtotal mano de obra: |  | 8.72
3 |  |  |  | Costes directos complementarios
|  |  | % | Costes directos complementarios | 2 | 11.41 | 0.23
Coste de mantenimiento decenal: 10,94€ en los primeros 10 años. |  |  |  |  | Costes directos (1+2+3): |  | 11.64